## 表１
i | yi(m) | Δyi(m) | hi(m)
1 | 0 | 2 | 0
2 | 2 | 2 | 0.6
3 | 4 | 2 | 1
4 | 6 | 2 | 1.3
5 | 8 | 2 | 1.4
6 | 10 | 2 | 1.6
7 | 12 | 2 | 1.8
8 | 14 | 2 | 1.9
9 | 16 | 2 | 2.1
10 | 18 | 2 | 2.4
11 | 20 | 2 | 2.8
12 | 22 | 2 | 3.8
13 | 24 | 2 | 4.5
14 | 26 | 2 | 5.2
15 | 28 | 2 | 5.7
16 | 30 | 2 | 6
17 | 32 | 2 | 5.4
18 | 34 | 2 | 4.4
19 | 36 | 2 | 3.9
20 | 38 | 2 | 1.5
21 | 40 |  | 0

## 表２
i | yi(m) | Δyi(m) | hi(m) | ΔAi(m2) | Δsi(m) | qi(m2/s) | ΔQi(m3/s) | qi''(m2/s) | q1,i(m3/s) | Kt(m2/s) | q2,i(m) | ΔDi(m2/s) | n | 0.03 | (given)
1 | 0 | 2 | 0 | 0.6 | 2.0881 | 0 | 0.38311 | 0 | 0 | 0 | 0 | -0.054396 | I | 0.0002 | (given)
2 | 2 | 2 | 0.6 | 1.6 | 2.0396 | 0.38311 | 1.1141 | -0.19335 | -0.19335 | 0.0099955 | -32.2403 | -0.17552
3 | 4 | 2 | 1 | 2.3 | 2.0224 | 0.73102 | 1.7431 | -0.22976 | -0.61647 | 0.016659 | -60.4148 | -0.33598 | A | 114.6 | m2
4 | 6 | 2 | 1.3 | 2.7 | 2.0025 | 1.0121 | 2.1208 | -0.23692 | -1.0831 | 0.021657 | -103.9243 | -0.5496 | S | 42.8147 | m
5 | 8 | 2 | 1.4 | 3 | 2.01 | 1.1087 | 2.4145 | -0.23636 | -1.5564 | 0.023323 | -162.2987 | -0.80659 | R | 2.6767 | m
6 | 10 | 2 | 1.6 | 3.4 | 2.01 | 1.3058 | 2.8132 | -0.23144 | -2.0242 | 0.026655 | -233.6378 | -1.078 | u* | 0.072431 | m/s
7 | 12 | 2 | 1.8 | 3.7 | 2.0025 | 1.5074 | 3.1172 | -0.22198 | -2.4777 | 0.029986 | -312.9227 | -1.3596 | ks | 0.19455 | m
8 | 14 | 2 | 1.9 | 4 | 2.01 | 1.6098 | 3.427 | -0.21571 | -2.9154 | 0.031652 | -400.2887 | -1.6171 | Q | 110.1055 | m3/s
9 | 16 | 2 | 2.1 | 4.5 | 2.0224 | 1.8173 | 3.9522 | -0.20036 | -3.3314 | 0.034984 | -493.9551 | -1.7406 | Q(Manning) | 104.1453 | m3/s | （参考）
10 | 18 | 2 | 2.4 | 5.2 | 2.0396 | 2.1349 | 4.7038 | -0.17095 | -3.7027 | 0.039982 | -587.8739 | -1.5935 | U | 0.96078 | m/s
11 | 20 | 2 | 2.8 | 6.6 | 2.2361 | 2.5689 | 6.2654 | -0.12129 | -3.995 | 0.046646 | -677.0022 | -0.41779 | D | 21.6843 | m2/s
12 | 22 | 2 | 3.8 | 8.3 | 2.119 | 3.6965 | 8.2117 | 0.045525 | -4.0708 | 0.063305 | -751.9771 | 1.653 | lc | 3568.1284 | m
13 | 24 | 2 | 4.5 | 9.7 | 2.119 | 4.5152 | 9.8689 | 0.19168 | -3.8335 | 0.074966 | -809.6978 | 4.0201
14 | 26 | 2 | 5.2 | 10.9 | 2.0616 | 5.3537 | 11.3169 | 0.35764 | -3.2842 | 0.086627 | -854.2224 | 6.4294
15 | 28 | 2 | 5.7 | 11.7 | 2.0224 | 5.9632 | 12.2961 | 0.48678 | -2.4398 | 0.094957 | -886.0253 | 8.2541
16 | 30 | 2 | 6 | 11.4 | 2.0881 | 6.3328 | 11.9293 | 0.56813 | -1.3849 | 0.099955 | -905.7998 | 7.7505
17 | 32 | 2 | 5.4 | 9.8 | 2.2361 | 5.5965 | 9.9935 | 0.4083 | -0.40845 | 0.089959 | -914.9976 | 4.6151
18 | 34 | 2 | 4.4 | 8.3 | 2.0616 | 4.397 | 8.2091 | 0.16952 | 0.16936 | 0.0733 | -916.1125 | 1.8729
19 | 36 | 2 | 3.9 | 5.4 | 3.1241 | 3.8121 | 5.0188 | 0.065067 | 0.40395 | 0.064971 | -911.8486 | -1.3322
20 | 38 | 2 | 1.5 | 1.5 | 2.5 | 1.2067 | 1.2067 | -0.23451 | 0.23451 | 0.024989 | -904.0477 | -1.85
21 | 40 | ー | 0 | ー | ー | 0 | ー | 0 | 2.8422e-14 | 0 | -899.3554 | ー

## 理論解
t(sec) | t(min) | C(ppm) | C(x0.01ppm) | x | 10000 | m
8400 | 140 | 0.0003484 | 0.03484 | M | 10000 | g
8460 | 141 | 0.00048525 | 0.048525 | A | 114.6 | m2
8520 | 142 | 0.00066666 | 0.066666 | D | 21.6843 | m2/s
8580 | 143 | 0.0009037 | 0.09037 | U | 0.96078 | m/s
8640 | 144 | 0.0012091 | 0.12091
8700 | 145 | 0.001597 | 0.1597
8760 | 146 | 0.0020829 | 0.20829
8820 | 147 | 0.0026835 | 0.26835
8880 | 148 | 0.0034157 | 0.34157
8940 | 149 | 0.0042966 | 0.42966
9000 | 150 | 0.0053424 | 0.53424
9060 | 151 | 0.0065676 | 0.65676
9120 | 152 | 0.0079844 | 0.79844
9180 | 153 | 0.0096014 | 0.96014
9240 | 154 | 0.011423 | 1.1423
9300 | 155 | 0.013448 | 1.3448
9360 | 156 | 0.01567 | 1.567
9420 | 157 | 0.018075 | 1.8075
9480 | 158 | 0.020644 | 2.0644
9540 | 159 | 0.02335 | 2.335
9600 | 160 | 0.02616 | 2.616
9660 | 161 | 0.029034 | 2.9034
9720 | 162 | 0.03193 | 3.193
9780 | 163 | 0.0348 | 3.48
9840 | 164 | 0.037593 | 3.7593
9900 | 165 | 0.040258 | 4.0258
9960 | 166 | 0.042746 | 4.2746
10020 | 167 | 0.045009 | 4.5009
10080 | 168 | 0.047003 | 4.7003
10140 | 169 | 0.04869 | 4.869
10200 | 170 | 0.050039 | 5.0039
10260 | 171 | 0.051025 | 5.1025
10320 | 172 | 0.051633 | 5.1633
10380 | 173 | 0.051856 | 5.1856
10440 | 174 | 0.051695 | 5.1695
10500 | 175 | 0.051162 | 5.1162
10560 | 176 | 0.050272 | 5.0272
10620 | 177 | 0.049053 | 4.9053
10680 | 178 | 0.047533 | 4.7533
10740 | 179 | 0.045748 | 4.5748
10800 | 180 | 0.043736 | 4.3736
10860 | 181 | 0.041539 | 4.1539
10920 | 182 | 0.039198 | 3.9198
10980 | 183 | 0.036755 | 3.6755
11040 | 184 | 0.034249 | 3.4249
11100 | 185 | 0.031718 | 3.1718
11160 | 186 | 0.029197 | 2.9197
11220 | 187 | 0.026716 | 2.6716
11280 | 188 | 0.024304 | 2.4304
11340 | 189 | 0.021982 | 2.1982
11400 | 190 | 0.019769 | 1.9769
11460 | 191 | 0.01768 | 1.768
11520 | 192 | 0.015725 | 1.5725
11580 | 193 | 0.01391 | 1.391
11640 | 194 | 0.01224 | 1.224
11700 | 195 | 0.010714 | 1.0714
11760 | 196 | 0.0093292 | 0.93292
11820 | 197 | 0.0080825 | 0.80825
11880 | 198 | 0.0069674 | 0.69674
11940 | 199 | 0.0059766 | 0.59766
12000 | 200 | 0.0051017 | 0.51017
12060 | 201 | 0.0043342 | 0.43342
12120 | 202 | 0.0036647 | 0.36647
12180 | 203 | 0.0030843 | 0.30843
12240 | 204 | 0.002584 | 0.2584
12300 | 205 | 0.002155 | 0.2155
12360 | 206 | 0.0017893 | 0.17893
12420 | 207 | 0.0014792 | 0.14792
12480 | 208 | 0.0012175 | 0.12175
12540 | 209 | 0.00099786 | 0.099786
12600 | 210 | 0.00081442 | 0.081442
12660 | 211 | 0.00066196 | 0.066196
12720 | 212 | 0.00053585 | 0.053585
12780 | 213 | 0.00043202 | 0.043202
12840 | 214 | 0.00034694 | 0.034694
12900 | 215 | 0.00027752 | 0.027752
12960 | 216 | 0.00022114 | 0.022114
13020 | 217 | 0.00017554 | 0.017554
13080 | 218 | 0.00013882 | 0.013882
13140 | 219 | 0.00010938 | 0.010938
13200 | 220 | 8.5871e-05 | 0.0085871